## FORM202_1 (I_5A)
2026-07-28 | IP | IP | IDR | PES | PES | VSAT | VSAT | TOTAL
卫星轨位 (deg E) | 125 | 125 | 125 | 125 | 125 | 125 | 125 | 125
转发器和载波设置
转发器衰减档 (dB) | -8 | -8 | -8 | -8 | -8 | -8 | -8 | -8
输出回退 (dB) | 5.6697 | 13.7283 | 17.0527 | 18.3021 | 32.5 | 29.2712 | 30.5206 | 4.5
平均输出回退 (dB) | 5.6697 | 13.7283 | 17.0527 | 18.3021 | 24.5 | 29.2712 | 30.5206 | 4.5
输入回退 (dB) | 11.9954 | 20.054 | 23.3784 | 24.6278 | 38.8257 | 35.5969 | 36.8463 | 10.8257
上行频率 (MHz) | 6220.75 | 6236.65 | 6239.8 | 6241.55 | 6242.48 | 6242.72 | 6243.035 | 6225
下行频率 (MHz) | 3995.75 | 4011.65 | 4014.8 | 4016.55 | 4017.48 | 4017.72 | 4018.035 | 4000
转发器参数
转发器SFD (dBw/m2) | -88.9 | -88 | -87.5 | -88 | -87.6 | -88.8 | -88.9
接收系统G/T (dB/k) | 0.3 | -0.5 | -1.1 | -0.6 | -0.9 | 0.2 | 0.3
下行饱和EIRP (dBw) | 37.8 | 39.1 | 37.9 | 38 | 39.5 | 39.2 | 39.2
载波参数
调制方式 | 8PSK | 16QAM | QPSK | BPSK | BPSK | QPSK | QPSK
信息速率 (kbps) | 45000 | 8448 | 2048 | 512 | 128 | 128 | 64
FEC编码率 | 0.83333 | 0.75 | 0.75 | 0.5 | 0.5 | 0.75 | 0.5
R-S编码率 | 0.92157 | 0.92157 | 1 | 1 | 1 | 1 | 1
符号速率 (kbps) | 19531.9149 | 3055.6596 | 1429.3333 | 1024 | 256 | 85.3333 | 64
噪声带宽 (kHz) | 23438.2979 | 3666.7915 | 1715.2 | 1228.8 | 307.2 | 102.4 | 76.8
占用带宽 (kHz) | 27344.6809 | 4277.9234 | 2001.0667 | 1433.6 | 358.4 | 119.4667 | 89.6
分配带宽 (kHz) | 27500 | 4300 | 2000 | 1500 | 360 | 120 | 90 | 36000
系统要求的Eb/N0 (dB) | 8.5 | 10 | 7.5 | 6.3 | 6.3 | 7.5 | 6.3
上行站参数
天线口径 (m) | 9 | 4.5 | 4.5 | 9 | 1.8 | 3 | 2.4
地球站所在地 | 香港 | 雅加达 | 北京 | 上海 | 哈尔滨 | 广州 | 台北
经度 (deg E) | 114.15 | 106.75 | 116.43 | 121.37 | 126.68 | 113.33 | 121.53
纬度 (deg N) | 22.27 | -6.13 | 39.92 | 31.1 | 45.75 | 23.13 | 25.08
到卫星距离 (km) | 36465.5754 | 36203.5298 | 37559.0273 | 36863.9801 | 37992.499 | 36526.4323 | 36501.023
天线仰角 (deg) | 61.1739 | 67.4635 | 42.9789 | 53.5647 | 37.3299 | 59.8941 | 60.422
天线方位角 (deg) | 153.172 | 72.0562 | 166.7842 | 172.998 | 182.3447 | 152.2646 | 171.859
HPA最大输出功率 (dBw) | 6.9897 | 6.9897 | 6.9897 | 6.9897 | 6.9897 | 6.9897 | 6.9897
晴空时的馈源功率 (dBw) | 8.3564 | 7.1335 | 4.624 | -3.3106 | -2.8685 | -5.6188 | -5.0365
天线效率 (%) | 62 | 62 | 62 | 62 | 62 | 62 | 62
天线增益 (dBi) | 53.2862 | 47.2878 | 47.2922 | 53.3152 | 39.3371 | 43.7744 | 41.8366
下行站参数
天线口径 (m) | 4.5 | 9 | 4.5 | 1.8 | 9 | 3 | 2.4
地球站所在地 | 雅加达 | 香港 | 乌鲁木齐 | 哈尔滨 | 上海 | 台北 | 广州
经度 (deg E) | 106.75 | 114.15 | 87.57 | 126.68 | 121.37 | 121.53 | 113.33
纬度 (deg N) | -6.13 | 22.27 | 43.77 | 45.75 | 31.1 | 25.08 | 23.13
到卫星距离 (km) | 36203.5298 | 36465.5754 | 38860.7205 | 37992.499 | 36863.9801 | 36501.023 | 36526.4323
天线仰角 (deg) | 67.4635 | 61.1739 | 27.2772 | 37.3299 | 53.5647 | 60.422 | 59.8941
天线方位角 (deg) | 72.0562 | 153.172 | 132.1076 | 182.3447 | 172.998 | 171.859 | 152.2646
天线效率 (%) | 65 | 65 | 65 | 65 | 65 | 65 | 65
天线增益 (dBi) | 43.6259 | 49.681 | 43.6672 | 35.7122 | 49.6936 | 40.1517 | 38.2142
系统噪声温度 (dBk) | 19.2942 | 19.2942 | 19.2942 | 19.2942 | 19.2942 | 19.2942 | 19.2942
接收系统G/T (dB/k) | 24.3317 | 30.3868 | 24.373 | 16.418 | 30.3994 | 20.8575 | 18.92
上行C/T
晴空时的上行EIRP (dBw) | 61.6426 | 54.4213 | 51.9162 | 50.0046 | 36.4686 | 38.1556 | 36.8001
自由空间损耗 (dB) | 199.5645 | 199.524 | 199.8477 | 199.6879 | 199.9511 | 199.6096 | 199.604
天线跟踪误差 (dB) | 0.3 | 0.3 | 0.3 | 0.3 | 0.3 | 0.3 | 0.3
1 m2标准天线增益 (dBi/m2) | 37.3265 | 37.3487 | 37.3531 | 37.3555 | 37.3568 | 37.3572 | 37.3576
到达卫星的载波PFD (dBw/m2) | -100.8954 | -108.054 | -110.8784 | -112.6278 | -126.4257 | -124.3969 | -125.7463
晴空时的上行C/T (dBw/k) | -137.9219 | -145.9027 | -149.3315 | -150.5833 | -164.6825 | -161.5541 | -162.8039
下行C/T
载波下行EIRP (dBw) | 32.1303 | 25.3717 | 20.8473 | 19.6979 | 7 | 9.9288 | 8.6794
自由空间损耗 (dB) | 195.657 | 195.7541 | 196.3135 | 196.121 | 195.8611 | 195.7757 | 195.7824
天线跟踪误差 (dB) | 0.3 | 0.3 | 0.3 | 0.3 | 0.3 | 0.3 | 0.3
晴空时的下行C/T (dBw/k) | -139.4949 | -140.2956 | -151.3932 | -160.3051 | -158.7617 | -165.2894 | -168.483
系统总载噪比
反极化干扰的等效C/T (dBw/k) | -126.9007 | -134.9571 | -138.2569 | -139.7052 | -153.7258 | -150.497 | -151.7464
交调干扰的等效C/T (dBw/k) | -127.9007 | -135.9571 | -139.2569 | -140.7052 | -154.7258 | -151.497 | -152.7464
邻星干扰的等效C/T (dBw/k) | -125.9007 | -133.9571 | -137.2569 | -149.7052 | -152.7258 | -157.997 | -159.2464
晴空时的系统总C/T (dBw/k) | -142.1998 | -147.7228 | -153.8738 | -161.1451 | -166.4457 | -167.5543 | -170.0593
波兹曼常数 (dBw/k-Hz) | -228.6 | -228.6 | -228.6 | -228.6 | -228.6 | -228.6 | -228.6
噪声带宽 (dB-Hz) | 73.6993 | 65.6429 | 62.3431 | 60.8948 | 54.8742 | 50.103 | 48.8536
晴空时的系统总C/N (dB) | 12.701 | 15.2344 | 12.3831 | 6.5601 | 7.2801 | 10.9427 | 9.6871
系统要求的C/N (dB) | 11.3329 | 13.6247 | 8.2702 | 2.4979 | 2.4979 | 8.4691 | 5.5082
晴空时的系统余量 (dB) | 1.3681 | 1.6097 | 4.1129 | 4.0622 | 4.7823 | 2.4736 | 4.1789
系统资源统计
载波数 | 1 | 1 | 1 | 1 | 1 | 2 | 2 | 9
输出回退 (dB) | 5.6697 | 13.7283 | 17.0527 | 18.3021 | 32.5 | 26.2609 | 27.5103 | 4.527
分配带宽 (kHz) | 27400 | 4300 | 2000 | 1500 | 360 | 240 | 180 | 35980
占用的EIRP资源 (%) | 76.3889 | 11.9444 | 5.5556 | 4.1667 | 0.15849 | 0.66667 | 0.5 | 99.3807
占用的带宽资源 (%) | 76.1111 | 11.9444 | 5.5556 | 4.1667 | 1 | 0.66667 | 0.5 | 99.9444