## SCPC
2026-07-29 | 2MHz |  | SFD北京 = -90 dBw/m2 |  |  | SFD北京 = -84 dBw/m2 |  |  | SFD北京 = -78 dBw/m2 |  | TOTAL
转发器参数
卫星轨位 (deg E) | 105.5 | 105.5 | 105.5 | 105.5 | 105.5 | 105.5 | 105.5 | 105.5 | 105.5 | 105.5
转发器SFD (dBw/m2) | -89.8 | -89.8 | -91.6 | -83.3 | -83.8 | -85.6 | -77.3 | -77.8 | -79.6 | -71.3
接收系统G/T (dB/k) | 4.8 | 4.8 | 6.6 | -1.7 | 4.8 | 6.6 | -1.7 | 4.8 | 6.6 | -1.7
下行饱和EIRP (dBw) |  | 55 | 51.3 | 51.3 | 55 | 51.3 | 51.3 | 55 | 51.3 | 51.3
载波参数
调制方式 | QPSK | QPSK | QPSK | QPSK | QPSK | QPSK | QPSK | QPSK | QPSK | QPSK
信息速率 (kbps) | 1504 | 32 | 32 | 32 | 32 | 32 | 32 | 32 | 32 | 32
FEC编码率 | 0.5 | 0.5 | 0.5 | 0.5 | 0.5 | 0.5 | 0.5 | 0.5 | 0.5 | 0.5
R-S编码率 | 1 | 1 | 1 | 1 | 1 | 1 | 1 | 1 | 1 | 1
符号速率 (kbps) | 1504 | 32 | 32 | 32 | 32 | 32 | 32 | 32 | 32 | 32
噪声带宽 (kHz) | 1804.8 | 38.4 | 38.4 | 38.4 | 38.4 | 38.4 | 38.4 | 38.4 | 38.4 | 38.4
占用带宽 (kHz) | 2105.6 | 44.8 | 44.8 | 44.8 | 44.8 | 44.8 | 44.8 | 44.8 | 44.8 | 44.8
分配带宽 (kHz) | 2100 | 45 | 45 | 45 | 45 | 45 | 45 | 45 | 45 | 45 | 54000
系统要求的Eb/N0 (dB) |  | 6 | 6 | 6 | 6 | 6 | 6 | 6 | 6 | 6
系统要求的C/N (dB) |  | 5.2082 | 5.2082 | 5.2082 | 5.2082 | 5.2082 | 5.2082 | 5.2082 | 5.2082 | 5.2082
载波设置
转发器衰减档 (dB) | 0 | 0 | 0 | 0 | 0 | 0 | 0 | 0 | 0 | 0 | 105.5
输出回退 (dB) | 17.1017 | 37.7918 | 31.7918 | 31.7918 | 37.7918 | 31.7918 | 31.7918 | 37.7918 | 31.7918 | 35.7918 | 3
平均输出回退 (dB) | 17.1017 | 33.7918 | 33.7918 | 33.7918 | 33.7918 | 33.7918 | 33.7918 | 33.7918 | 33.7918 | 33.7918 | 3
输入回退 (dB) | 20.5642 | 41.2543 | 35.2543 | 35.2543 | 41.2543 | 35.2543 | 35.2543 | 41.2543 | 35.2543 | 39.2543 | 6.4625
上行频率 (MHz) | 14040 | 14041.1 | 14041.145 | 14041.19 | 14041.235 | 14041.28 | 14041.325 | 14041.37 | 14041.415 | 14041.46 | 14041
下行频率 (MHz) | 12292 | 12293.1 | 12291.145 | 12291.19 | 12291.235 | 12291.28 | 12291.325 | 12291.37 | 12291.415 | 12291.46 | 12293
载波占用的转发器资源
载波数 | 1 | 1 | 1 | 1 | 1 | 1 | 1 | 1 | 1 | 1 | 9
输出回退 (dB) | 17.1017 | 37.7918 | 31.7918 | 31.7918 | 37.7918 | 31.7918 | 31.7918 | 37.7918 | 31.7918 | 35.7918 | #VALUE!
分配带宽 (kHz) | 2100 | 45 | 45 | 45 | 45 | 45 | 45 | 45 | 45 | 45 | 2460
占用的EIRP资源 (%) | 3.8889 | 0.033176 | 0.13207 | 0.13207 | 0.033176 | 0.13207 | 0.13207 | 0.033176 | 0.13207 | 0.05258
占用的带宽资源 (%) | 3.8889 | 0.083333 | 0.083333 | 0.083333 | 0.083333 | 0.083333 | 0.083333 | 0.083333 | 0.083333 | 0.083333
上行站参数
天线口径 (m) | 4.5 | 4.5 | 3 | 3 | 4.5 | 3 | 3 | 4.5 | 3 | 3
地球站所在地 | 北京 | 北京 | 广州 | 乌鲁木齐 | 北京 | 广州 | 乌鲁木齐 | 北京 | 广州 | 乌鲁木齐
经度 (deg E) | 116.43 | 116.43 | 113.26 | 87.62 | 116.43 | 113.26 | 87.62 | 116.43 | 113.26 | 87.62
纬度 (deg N) | 39.92 | 39.92 | 23.13 | 43.63 | 39.92 | 23.13 | 43.63 | 39.92 | 23.13 | 43.63
到卫星距离 (km) | 37597.3111 | 37597.3111 | 36448.3924 | 38053.6001 | 37597.3111 | 36448.3924 | 38053.6001 | 37597.3111 | 36448.3924 | 38053.6001
天线仰角 (deg) | 42.4571 | 42.4571 | 61.5451 | 36.5741 | 42.4571 | 61.5451 | 36.5741 | 42.4571 | 61.5451 | 36.5741
天线方位角 (deg) | 196.7482 | 196.7482 | 199.1321 | 154.9418 | 196.7482 | 199.1321 | 154.9418 | 196.7482 | 199.1321 | 154.9418
HPA最大输出功率 (dBw) | 16.0206 | 16.0206 | 3.0103 | 3.0103 | 16.0206 | 3.0103 | 3.0103 | 16.0206 | 3.0103 | 3.0103
晴空时的馈源功率 (dBw) | -1.5545 | -22.2452 | -14.793 | -6.1187 | -16.2453 | -8.7931 | -0.11874 | -10.2454 | -2.7931 | 1.8812
雨衰时的HPA输出功率 (dBw) | 7.4455 | -13.2452 | -13.793 | -5.1187 | -9.2453 | -7.7931 | 0.88126 | -9.2454 | -1.7931 | 2.8812
天线效率 (%) | 60 | 60 | 60 | 60 | 60 | 60 | 60 | 60 | 60 | 60
天线增益 (dBi) | 54.1937 | 54.1944 | 50.6726 | 50.6726 | 54.1944 | 50.6726 | 50.6727 | 54.1945 | 50.6727 | 50.6728
下行站参数
天线口径 (m) |  | 3 | 4.5 | 4.5 | 3 | 4.5 | 4.5 | 3 | 4.5 | 4.5
地球站所在地 |  | 广州 | 北京 | 北京 | 广州 | 北京 | 北京 | 广州 | 北京 | 北京
经度 (deg E) |  | 113.26 | 116.43 | 116.43 | 113.26 | 116.43 | 116.43 | 113.26 | 116.43 | 116.43
纬度 (deg N) |  | 23.13 | 39.92 | 39.92 | 23.13 | 39.92 | 39.92 | 23.13 | 39.92 | 39.92
到卫星距离 (km) |  | 36448.3924 | 37597.3111 | 37597.3111 | 36448.3924 | 37597.3111 | 37597.3111 | 36448.3924 | 37597.3111 | 37597.3111
天线仰角 (deg) |  | 61.5451 | 42.4571 | 42.4571 | 61.5451 | 42.4571 | 42.4571 | 61.5451 | 42.4571 | 42.4571
天线方位角 (deg) |  | 199.1321 | 196.7482 | 196.7482 | 199.1321 | 196.7482 | 196.7482 | 199.1321 | 196.7482 | 196.7482
天线效率 (%) |  | 62 | 62 | 62 | 62 | 62 | 62 | 62 | 62 | 62
天线增益 (dBi) |  | 49.6601 | 53.1806 | 53.1806 | 49.6588 | 53.1807 | 53.1807 | 49.6589 | 53.1808 | 53.1808
系统噪声温度 (dBk) |  | 22.6717 | 22.6717 | 22.6717 | 22.6717 | 22.6717 | 22.6717 | 22.6717 | 22.6717 | 22.6717
接收系统G/T (dB/k) |  | 26.9884 | 30.5089 | 30.5089 | 26.9871 | 30.509 | 30.509 | 26.9872 | 30.5091 | 30.5091
上行C/T
晴空时的上行EIRP (dBw) | 52.6392 | 31.9491 | 35.8796 | 44.5539 | 37.9491 | 41.8796 | 50.5539 | 43.9491 | 47.8796 | 52.5539
自由空间损耗 (dB) | 206.9005 | 206.9012 | 206.6316 | 207.006 | 206.9012 | 206.6317 | 207.0061 | 206.9013 | 206.6318 | 207.0062
天线跟踪误差 (dB) | 0.5 | 0.5 | 0.5 | 0.5 | 0.5 | 0.5 | 0.5 | 0.5 | 0.5 | 0.5
1 m2标准天线增益 (dBi/m2) | 44.397 | 44.3977 | 44.3977 | 44.3978 | 44.3978 | 44.3978 | 44.3978 | 44.3979 | 44.3979 | 44.3979
到达卫星的载波PFD (dBw/m2) | -110.3642 | -131.0543 | -126.8543 | -118.5543 | -125.0543 | -120.8543 | -112.5543 | -119.0543 | -114.8543 | -110.5543
晴空时的上行C/T (dBw/k) |  | -170.652 | -164.652 | -164.6521 | -164.6521 | -158.6521 | -158.6521 | -158.6522 | -152.6522 | -156.6522
下行C/T
载波下行EIRP (dBw) |  | 17.2082 | 19.5082 | 19.5082 | 17.2082 | 19.5082 | 19.5082 | 17.2082 | 19.5082 | 15.5082
自由空间损耗 (dB) |  | 205.4768 | 205.745 | 205.745 | 205.4755 | 205.7451 | 205.7451 | 205.4756 | 205.7452 | 205.7452
天线跟踪误差 (dB) |  | 0.5 | 0.5 | 0.5 | 0.5 | 0.5 | 0.5 | 0.5 | 0.5 | 0.5
晴空时的下行C/T (dBw/k) |  | -161.7802 | -156.2279 | -156.2279 | -161.7802 | -156.2279 | -156.2279 | -161.7802 | -156.2279 | -160.2279
系统余量
反极化干扰的等效C/T (dBw/k) |  | -158.7567 | -152.7567 | -152.7567 | -158.7567 | -152.7567 | -152.7567 | -158.7567 | -152.7567 | -156.7567
交调干扰的等效C/T (dBw/k) |  | -159.7567 | -153.7567 | -153.7567 | -159.7567 | -153.7567 | -153.7567 | -159.7567 | -153.7567 | -157.7567
邻星干扰的等效C/T (dBw/k) |  | -166.2567 | -151.7567 | -151.7567 | -166.2567 | -151.7567 | -151.7567 | -166.2567 | -151.7567 | -155.7567
晴空时的系统总C/T (dBw/k) |  | -172.1815 | -166.2353 | -166.2353 | -167.4596 | -161.6173 | -161.6173 | -164.5022 | -158.8084 | -162.8084
波兹曼常数 (dBw/k-Hz) |  | -228.6 | -228.6 | -228.6 | -228.6 | -228.6 | -228.6 | -228.6 | -228.6 | -228.6
噪声带宽 (dB-Hz) |  | 45.8433 | 45.8433 | 45.8433 | 45.8433 | 45.8433 | 45.8433 | 45.8433 | 45.8433 | 45.8433
晴空时的系统总C/N (dB) |  | 10.5752 | 16.5214 | 16.5213 | 15.2971 | 21.1394 | 21.1394 | 18.2545 | 23.9483 | 19.9483
晴空时的系统余量 (dB) |  | 5.367 | 11.3132 | 11.3132 | 10.0889 | 15.9312 | 15.9312 | 13.0463 | 18.7401 | 14.7401
上行雨衰8dB时的系统余量
雨衰时的系统总C/T (dBw/k) |  | -172.1815 | -175.714 | -175.714 | -169.6513 | -169.8938 | -169.8938 | -170.4638 | -164.5435 | -168.5435
雨衰时的系统总C/N (dB) |  | 10.5752 | 7.0427 | 7.0426 | 13.1053 | 12.8629 | 12.8629 | 12.2929 | 18.2132 | 14.2132
雨衰时的系统余量 (dB) |  | 5.367 | 1.8345 | 1.8345 | 7.8972 | 7.6547 | 7.6547 | 7.0847 | 13.005 | 9.005
下行雨衰6dB时的系统余量
雨衰时的系统总C/T (dBw/k) |  | -174.2482 | -168.4555 | -168.4555 | -171.9431 | -166.2897 | -166.2897 | -171.1028 | -165.52 | -169.52
雨衰时的系统总C/N (dB) |  | 8.5085 | 14.3012 | 14.3012 | 10.8136 | 16.467 | 16.467 | 11.6538 | 17.2367 | 13.2367
雨衰时的系统余量 (dB) |  | 3.3003 | 9.093 | 9.093 | 5.6054 | 11.2588 | 11.2588 | 6.4457 | 12.0285 | 8.0285
上下行雨衰(8/6dB)时的系统余量
雨衰时的系统总C/T (dBw/k) |  | -175.2482 | -177.0291 | -177.0291 | -173.8555 | -171.9909 | -171.9909 | -174.263 | -168.5214 | -172.5215
雨衰时的系统总C/N (dB) |  | 7.5085 | 5.7276 | 5.7276 | 8.9012 | 10.7658 | 10.7658 | 8.4937 | 14.2352 | 10.2352
雨衰时的系统余量 (dB) |  | 2.3003 | 0.51943 | 0.5194 | 3.693 | 5.5576 | 5.5576 | 3.2855 | 9.0271 | 5.027