## TDMA
2026-07-30 | SFD北京 = -90 dBw/m2 |  |  |  | SFD北京 = -84 dBw/m2 |  |  |  | TOTAL
转发器参数
卫星轨位 (deg E) | 105.5 | 105.5 | 105.5 | 105.5 | 105.5 | 105.5 | 105.5 | 105.5 | 105.5
转发器SFD (dBw/m2) | -89.8 | -91.6 | -83.3 | -92.9 | -83.8 | -85.6 | -77.3 | -86.9
接收系统G/T (dB/k) | 4.8 | 6.6 | -1.7 | 7.9 | 4.8 | 6.6 | -1.7 | 7.9
下行饱和EIRP (dBw) | 46.2 | 51.3 | 51.3 | 51.3 | 46.2 | 51.3 | 51.3 | 51.3
载波参数
调制方式 | BPSK | CPFSK | CPFSK | CPFSK | BPSK | CPFSK | CPFSK | CPFSK
信息速率 (kbps) | 256 | 128 | 128 | 128 | 256 | 128 | 128 | 128
FEC编码率 | 0.5 | 0.5 | 0.5 | 0.5 | 0.5 | 0.5 | 0.5 | 0.5
R-S编码率 | 1 | 1 | 1 | 1 | 1 | 1 | 1 | 1
传输速率 (kbps) | 512 | 256 | 256 | 256 | 512 | 256 | 256 | 256
噪声带宽 (kHz) | 614.4 | 230.4 | 230.4 | 230.4 | 614.4 | 230.4 | 230.4 | 230.4
占用带宽 (kHz) | 716.8 | 268.8 | 268.8 | 268.8 | 716.8 | 268.8 | 268.8 | 268.8
分配带宽 (kHz) | 720 | 300 | 300 | 300 | 720 | 300 | 300 | 300 | 54000
系统要求的Eb/N0 (dB) | 6 | 6 | 6 | 6 | 6 | 6 | 6 | 6
系统要求的C/N (dB) | 2.1979 | 3.4473 | 3.4473 | 3.4473 | 2.1979 | 3.4473 | 3.4473 | 3.4473
载波设置
转发器衰减档 (dB) | 0 | 0 | 0 | 0 | 0 | 0 | 0 | 0 | -8
输出回退 (dB) | 21.7506 | 18.9672 | 27.6415 | 22.2086 | 21.7506 | 24.9672 | 33.6415 | 28.2086 | 3
平均输出回退 (dB) | 21.7506 | 25.5527 | 25.5527 | 25.5527 | 21.7506 | 25.5527 | 25.5527 | 25.5527 | 3
输入回退 (dB) | 25.2131 | 22.4297 | 31.104 | 25.6711 | 25.2131 | 28.4297 | 37.104 | 31.6711 | 6.4625
上行频率 (MHz) | 14040.3 | 14042.4 | 14042.4 | 14042.4 | 14040.3 | 14042.4 | 14042.4 | 14042.4 | 14041
下行频率 (MHz) | 12292.3 | 12292.4 | 12292.4 | 12292.4 | 12292.3 | 12292.4 | 12292.4 | 12292.4 | 12293
载波占用的转发器资源
载波数 | 1 | 1 | 1 | 1 | 1 | 1 | 1 | 1
输出回退 (dB) | 21.7506 | 18.9672 | 27.6415 | 22.2086 | 21.7506 | 24.9672 | 33.6415 | 28.2086
分配带宽 (kHz) | 720 | 300 | 300 | 300 | 720 | 300 | 300 | 300
占用的EIRP资源 (%) | 1.3333 | 2.531 | 0.34344 | 1.1999 | 1.3333 | 0.63575 | 0.086268 | 0.3014
占用的带宽资源 (%) | 1.3333 | 0.55556 | 0.55556 | 0.55556 | 1.3333 | 0.55556 | 0.55556 | 0.55556
上行站参数
天线口径 (m) | 4.5 | 3 | 3 | 1.8 | 4.5 | 3 | 3 | 1.8
地球站所在地 | 北京 | 广州 | 乌鲁木齐 | 武汉 | 北京 | 广州 | 乌鲁木齐 | 武汉
经度 (deg E) | 116.43 | 113.26 | 87.62 | 114.37 | 116.43 | 113.26 | 87.62 | 114.37
纬度 (deg N) | 39.92 | 23.13 | 43.63 | 30.53 | 39.92 | 23.13 | 43.63 | 30.53
到卫星距离 (km) | 37597.3111 | 36448.3924 | 38053.6001 | 36889.4111 | 37597.3111 | 36448.3924 | 38053.6001 | 36889.4111
天线仰角 (deg) | 42.4571 | 61.5451 | 36.5741 | 53.1291 | 42.4571 | 61.5451 | 36.5741 | 53.1291
天线方位角 (deg) | 196.7482 | 199.1321 | 154.9418 | 197.0775 | 196.7482 | 199.1321 | 154.9418 | 197.0775
HPA最大输出功率 (dBw) | 16.0206 | -0.9691 | -0.9691 | -0.9691 | 16.0206 | -0.9691 | -0.9691 | -0.9691
晴空时的馈源功率 (dBw) | -6.2035 | -1.9691 | -1.9691 | -1.9691 | -0.20351 | -1.9691 | -1.9691 | -1.9691
雨衰时的HPA输出功率 (dBw) | 2.7965 | -0.9691 | -0.9691 | -0.9691 | 6.7965 | -0.9691 | -0.9691 | -0.9691
天线效率 (%) | 60 | 60 | 60 | 60 | 60 | 60 | 60 | 60
天线增益 (dBi) | 54.1939 | 50.6733 | 50.6733 | 46.2364 | 54.1939 | 50.6733 | 50.6733 | 46.2364
下行站参数
天线口径 (m) | 3 | 4.5 | 4.5 | 4.5 | 3 | 4.5 | 4.5 | 4.5
地球站所在地 | 乌鲁木齐 | 北京 | 北京 | 北京 | 乌鲁木齐 | 北京 | 北京 | 北京
经度 (deg E) | 87.62 | 116.43 | 116.43 | 116.43 | 87.62 | 116.43 | 116.43 | 116.43
纬度 (deg N) | 43.63 | 39.92 | 39.92 | 39.92 | 43.63 | 39.92 | 39.92 | 39.92
到卫星距离 (km) | 38053.6001 | 37597.3111 | 37597.3111 | 37597.3111 | 38053.6001 | 37597.3111 | 37597.3111 | 37597.3111
天线仰角 (deg) | 36.5741 | 42.4571 | 42.4571 | 42.4571 | 36.5741 | 42.4571 | 42.4571 | 42.4571
天线方位角 (deg) | 154.9418 | 196.7482 | 196.7482 | 196.7482 | 154.9418 | 196.7482 | 196.7482 | 196.7482
天线效率 (%) | 62 | 62 | 62 | 62 | 62 | 62 | 62 | 62
天线增益 (dBi) | 49.6596 | 53.1815 | 53.1815 | 53.1815 | 49.6596 | 53.1815 | 53.1815 | 53.1815
系统噪声温度 (dBk) | 22.6717 | 22.6717 | 22.6717 | 22.6717 | 22.6717 | 22.6717 | 22.6717 | 22.6717
接收系统G/T (dB/k) | 26.9879 | 30.5098 | 30.5098 | 30.5098 | 26.9879 | 30.5098 | 30.5098 | 30.5098
上行C/T
晴空时的上行EIRP (dBw) | 47.9903 | 48.7042 | 48.7042 | 44.2673 | 53.9903 | 48.7042 | 48.7042 | 44.2673
自由空间损耗 (dB) | 206.9007 | 206.6324 | 207.0067 | 206.7369 | 206.9007 | 206.6324 | 207.0067 | 206.7369
天线跟踪误差 (dB) | 0.5 | 0.5 | 0.5 | 0.5 | 0.5 | 0.5 | 0.5 | 0.5
1 m2标准天线增益 (dBi/m2) | 44.3972 | 44.3985 | 44.3985 | 44.3985 | 44.3972 | 44.3985 | 44.3985 | 44.3985
到达卫星的载波PFD (dBw/m2) | -115.0131 | -114.0297 | -114.404 | -118.5711 | -109.0131 | -114.0297 | -114.404 | -118.5711
晴空时的上行C/T (dBw/k) | -154.6103 | -151.8282 | -160.5025 | -155.0696 | -148.6103 | -151.8282 | -160.5025 | -155.0696
下行C/T
载波下行EIRP (dBw) | 24.4494 | 32.3328 | 23.6585 | 29.0914 | 24.4494 | 26.3328 | 17.6585 | 23.0914
自由空间损耗 (dB) | 205.8506 | 205.7459 | 205.7459 | 205.7459 | 205.8506 | 205.7459 | 205.7459 | 205.7459
天线跟踪误差 (dB) | 0.5 | 0.5 | 0.5 | 0.5 | 0.5 | 0.5 | 0.5 | 0.5
晴空时的下行C/T (dBw/k) | -154.9133 | -143.4033 | -152.0776 | -146.6447 | -154.9133 | -149.4033 | -158.0776 | -152.6447
系统余量
反极化干扰的等效C/T (dBw/k) | -142.7155 | -140.3896 | -149.064 | -143.631 | -142.7155 | -146.3896 | -155.064 | -149.631
交调干扰的等效C/T (dBw/k) | -143.7155 | -141.3896 | -150.064 | -144.631 | -143.7155 | -147.3896 | -156.064 | -150.631
邻星干扰的等效C/T (dBw/k) | -150.2155 | -139.3896 | -148.064 | -142.631 | -150.2155 | -145.3896 | -154.064 | -148.631
晴空时的系统总C/T (dBw/k) | -158.7748 | -153.4113 | -162.0857 | -156.6528 | -156.8274 | -154.7931 | -163.4675 | -158.0345
波兹曼常数 (dBw/k-Hz) | -228.6 | -228.6 | -228.6 | -228.6 | -228.6 | -228.6 | -228.6 | -228.6
噪声带宽 (dB-Hz) | 57.8845 | 53.6248 | 53.6248 | 53.6248 | 57.8845 | 53.6248 | 53.6248 | 53.6248
晴空时的系统总C/N (dB) | 11.9407 | 21.5638 | 12.8895 | 18.3224 | 13.8881 | 20.1821 | 11.5077 | 16.9406
晴空时的系统余量 (dB) | 9.7428 | 18.1166 | 9.4422 | 14.8751 | 11.6902 | 16.7348 | 8.0605 | 13.4934
上行雨衰8dB时的系统余量
雨衰时的系统总C/T (dBw/k) | -158.7748 | -162.8901 | -171.5645 | -164.1316 | -157.5788 | -163.0698 | -171.7441 | -166.3112
雨衰时的系统总C/N (dB) | 11.9407 | 12.085 | 3.4107 | 10.8436 | 13.1366 | 11.9054 | 3.231 | 8.6639
雨衰时的系统余量 (dB) | 9.7428 | 8.6378 | -0.036577 | 7.3963 | 10.9388 | 8.4581 | -0.21624 | 5.2167
下行雨衰6dB时的系统余量
雨衰时的系统总C/T (dBw/k) | -164.512 | -155.6312 | -164.3056 | -158.8727 | -164.0717 | -159.4652 | -168.1395 | -162.7066
雨衰时的系统总C/N (dB) | 6.2035 | 19.344 | 10.6696 | 16.1025 | 6.6438 | 15.51 | 6.8356 | 12.2685
雨衰时的系统余量 (dB) | 4.0056 | 15.8967 | 7.2223 | 12.6553 | 4.4459 | 12.0627 | 3.3884 | 8.8213
上下行雨衰(8/6dB)时的系统余量
雨衰时的系统总C/T (dBw/k) | -165.512 | -164.2051 | -172.8795 | -167.4466 | -165.2237 | -165.1667 | -173.8411 | -168.4082
雨衰时的系统总C/N (dB) | 5.2035 | 10.77 | 2.0957 | 7.5286 | 5.4918 | 9.8084 | 1.1341 | 6.567
雨衰时的系统余量 (dB) | 3.0056 | 7.3228 | -1.3516 | 4.0813 | 3.2939 | 6.3612 | -2.3132 | 3.1197